## Sheet1
STT | Tên linh kiện | Footprint | Giá trị 1 | Giá trị 2 | Số lượng | Số lượng còn | banlinhkien
1 | nRF52840 |  |  |  | 1 | 9
2 | XC6206P332MR | SOT-23 |  |  | 1 | 0 | x
3 | XTAL_2016 |  | 32Mhz |  | 1 | 9
4 | XTAL_3215 |  | 32.768Khz |  | 1 | 9
5 | Push-Button | 6.2x6.3mm | đầu đỏ |  | 1 | 3 | x
6 | PRTR5V0U2X |  |  |  | 1 | nhiều
7 | USB-A-MALE | DIP |  |  | 1 | nhiều
8 | Ipex |  |  |  | 1 | nhiều
9 | Điện trở | 0402 | 0R |  | 5 | nhiều
10 | Điện trở | 0402 | 10K |  | 1 | nhiều
11 | Điện trở | 0402 | 100K |  | 1 | nhiều
12 | Điện trở | 0402 | 560R |  | x | 0
13 | Điện trở | 0402 | 680R |  | x | 0
14 | Điện trở | 0402 | 820R |  | x | 0
15 | Điện trở | 0402 | 1K |  | x | nhiều
16 | Điện trở | 0402 | 1K2 |  | x | 0
17 | Header female | SMD | 1.27mm | 2x20 | 2 | nhiều
18 | led RGB | 0603 |  |  | 1 | 0
19 | led Green | 0603 |  |  | 1 | nhiều
20 | inductor | 0402 | 3.9nH |  | 1 | nhiều
21 | inductor | 0402 | 15nH |  | 1 | nhiều
22 | inductor | 0603 | 10uH |  | 1 | nhiều
23 | tụ điện | 0402 | 1.0pF |  | 2 | nhiều
24 | tụ điện | 0402 | 20-22pF |  | 4 | nhiều
25 | tụ điện | 0402 | 100pF |  | 1 | nhiều
26 | tụ điện | 0402 | 330pF |  | 2 | 0
27 | tụ điện | 0402 | 820pF |  | 1 | nhiều
28 | tụ điện | 0402 | 47nF |  | 1 | nhiều
29 | tụ điện | 0402 | 100nF |  | 5 | nhiều
30 | tụ điện | 0603 | 1uF |  | 4 | nhiều
31 | tụ điện | 0603 | 4.7uF |  | 3 | nhiều
32 | DIODE S4 | SOD-123 |  |  | 1 | nhiều
33 | FPC 0.5mm RA SMD |  |  |  | 1 | 0